## 最小测试用例集
用例ID | 产品 | 测试层级 | 测试类别 | 负载模式 | 输入工况 | 负载工况 | 测试目的 | 主要操作步骤 | 重点观测量 | 软件关联模块 | Pass/Fail建议
OBC-001 | OBC | L1-电子负载 | 启动 | CV | AC输入Nominal | 空载 | 验证OBC基础启动 | 上电→预充/母线建立→功率级启动 | Vbus、Vout、PWM、故障状态 | PDU/PFC/CLLC | 无异常启动、无保护误触发
OBC-002 | OBC | L1-电子负载 | 静态 | CC | AC Min | 10%额定功率 | 低功率稳态控制 | 设定CC→稳定运行 | Vout、Iout、纹波、效率 | 电流环/电压环 | 稳态误差满足规格
OBC-003 | OBC | L1-电子负载 | 静态 | CC | AC Nominal | 25%额定功率 | 验证低中功率点 | CC运行 | Vout、Iout、PF、THD | PFC/CLLC | 满足规格
OBC-004 | OBC | L1-电子负载 | 静态 | CC | AC Nominal | 50%额定功率 | 验证中功率点 | CC运行 | Vout、Iout、效率、温升 | PFC/CLLC | 满足规格
OBC-005 | OBC | L1-电子负载 | 静态 | CC | AC Nominal | 75%额定功率 | 验证高功率点 | CC运行 | Vout、Iout、纹波、温升 | PFC/CLLC | 满足规格
OBC-006 | OBC | L1-电子负载 | 静态 | CC | AC Max | 100%额定功率 | 验证满功率能力 | CC满载运行 | 功率、效率、温升、保护状态 | PFC/CLLC/热管理 | 持续稳定运行
OBC-007 | OBC | L1-电子负载 | 静态 | CV | AC Nominal | Vout Min | 验证CV低电压点 | 设CV→稳定运行 | Vout、Iout | 电压环 | 稳定且无振荡
OBC-008 | OBC | L1-电子负载 | 静态 | CV | AC Nominal | Vout Nominal | 验证CV额定点 | 设CV→稳定运行 | Vout、Iout | 电压环 | 稳定且无振荡
OBC-009 | OBC | L1-电子负载 | 静态 | CV | AC Nominal | Vout Max | 验证CV高电压点 | 设CV→稳定运行 | Vout、Iout | 电压环/OVP | 不触发异常OVP
OBC-010 | OBC | L1-电子负载 | 动态 | CC阶跃 | AC Nominal | 10%→50%→10% | 验证动态响应 | 执行负载阶跃 | ΔV、过冲、欠冲、恢复时间 | 电压环/电流环 | 满足动态指标
OBC-011 | OBC | L1-电子负载 | 动态 | CC阶跃 | AC Nominal | 50%→100%→50% | 验证大负载动态 | 执行大功率阶跃 | ΔV、Iout、PWM、恢复时间 | 电压环/限流 | 无失稳
OBC-012 | OBC | L1-电子负载 | 动态 | CC→CV | AC Nominal | 逐步升压至Vmax | 验证CC/CV切换 | CC运行→提高CV电压→进入CV | Vout、Iout、模式状态 | CC/CV状态机 | 切换平滑
OBC-013 | OBC | L1-电子负载 | 保护 | CC | AC Nominal | 过流/过载 | 验证OCP | 逐步提高负载至保护点 | Iout、PWM、Fault | OCP/故障状态机 | 正确关断并恢复
OBC-014 | OBC | L1-电子负载 | 保护 | CV | AC Nominal | 输出过压 | 验证OVP | 提高CV设定或注入过压条件 | Vout、Fault、PWM | OVP | 保护动作正确
OBC-015 | OBC | L1-电子负载 | 保护 | — | AC变化 | 输入欠压/过压 | 验证输入保护 | 扫描AC输入范围 | Vac、Iac、Vbus、Fault | PFC/输入保护 | 保护与恢复正确
OBC-016 | OBC | L2-电池模拟器 | 系统 | CV/CC | AC Nominal | 模拟BMS限流 | 验证BMS限值跟随 | 动态改变允许充电电流 | Iref、Iout、CAN、状态机 | PDU/BMS通信/CCCV | OBC正确跟随
OBC-017 | OBC | L2-电池模拟器 | 系统 | CC→CV | AC Nominal | SOC递增 | 模拟完整充电曲线 | SOC递增→BMS逐渐降低电流 | SOC、Vbat、Ibat、状态 | PDU/CCCV/CAN | 充电流程正确
OBC-018 | OBC | L3-整车 | 整车 | 动态 | 实际车辆 | 插枪→充电→结束 | 验证整车充电状态机 | 执行完整充电流程 | CP/CC、CAN、BMS、OBC状态 | PDU/通信/故障 | 流程无异常
DCDC-001 | DCDC | L1-电子负载 | 启动 | — | Vin Min | 空载 | 验证最小输入启动 | 上电→启动 | Vin、Vout、PWM、Fault | 启动状态机/PWM | 正常启动
DCDC-002 | DCDC | L1-电子负载 | 静态 | CC | Vin Min | 25% | 验证低输入低负载 | CC运行 | Vout、Iout、纹波 | 电压/电流环 | 满足规格
DCDC-003 | DCDC | L1-电子负载 | 静态 | CC | Vin Nom | 50% | 验证额定中点 | CC运行 | Vout、Iout、效率 | 电压/电流环 | 满足规格
DCDC-004 | DCDC | L1-电子负载 | 静态 | CC | Vin Max | 100% | 验证高输入满载 | 满载运行 | Vout、Iout、温升、效率 | 控制/热保护 | 满足规格
DCDC-005 | DCDC | L1-电子负载 | 静态 | CR | Vin Nom | 25/50/100% | 验证阻性负载 | CR扫描 | Vout、Iout | 电压环 | 稳定
DCDC-006 | DCDC | L1-电子负载 | 静态 | CP | Vin Min/Nom/Max | 25/50/100% | 验证恒功率负载稳定性 | CP扫描 | Vout、Iout、PWM | 电压环/前馈 | 稳定无振荡
DCDC-007 | DCDC | L1-电子负载 | 动态 | CC阶跃 | Vin Nom | 10A↔100A | 验证负载瞬态 | 双向阶跃 | ΔV、过冲、欠冲、恢复时间 | 电压环/电流环 | 满足动态指标
DCDC-008 | DCDC | L1-电子负载 | 动态 | CP阶跃 | Vin变化 | 25%↔100% | 验证恒功率动态 | CP动态切换 | Vout、Iout、PWM | 电压环/前馈 | 无失稳
DCDC-009 | DCDC | L1-电子负载 | 输入动态 | — | Vin Min→Nom→Max | 50%负载 | 验证输入扰动抑制 | 扫描Vin | Vout、Duty、Iin | 输入前馈/电压环 | 满足动态指标
DCDC-010 | DCDC | L1-电子负载 | 保护 | CC | Vin Nom | 过流 | 验证OCP | 逐步增加负载 | Iout、PWM、Fault | OCP/故障状态机 | 正确保护
DCDC-011 | DCDC | L1-电子负载 | 保护 | — | Vin Nom | 输出短路 | 验证短路保护 | 按规格执行短路 | Vout、Iout、PWM、Fault | 短路保护 | 保护动作正确
DCDC-012 | DCDC | L1-电子负载 | 保护 | — | Vin变化 | UVP/OVP | 验证输入输出保护 | 越过保护阈值 | Vin/Vout/Fault | 保护模块 | 动作与恢复正确
DCDC-013 | DCDC | L2-电池+负载 | 系统 | 动态 | 电池电压动态 | 电池+电子负载 | 验证真实储能端特性 | 电池作为输出端储能→叠加负载 | Vbat、Ibat、Vout、纹波 | 电压环/充电管理 | 稳定
DCDC-014 | DCDC | L2-电池+负载 | 唤醒 | 脉冲 | 电池正常 | ECU启动负载序列 | 模拟整车唤醒负载 | 0A→多级负载→稳态 | Vout、Iout、恢复时间 | 唤醒/状态机 | 无掉电复位
DCDC-015 | DCDC | L3-整车 | 整车 | 动态 | 实际车辆 | KL15/CAN唤醒 | 验证整车低压网络 | Sleep→Wakeup→多ECU启动 | LV Bus、CAN、DCDC状态 | PDU/通信/电源管理 | 状态一致
DCDC-016 | DCDC | L3-整车 | 整车 | 动态 | 实际车辆 | 风扇/泵/电机启动 | 验证强动态负载 | 触发执行器启动 | Vbus、Iout、尖峰 | 电压环/限流/保护 | 无异常掉压

## 负载模型说明
负载模式 | 数学/控制特性 | 典型实验室用途 | 典型车载对象 | 注意事项
CC | I=Constant | 额定功率、限流、动态阶跃 | 部分电流型负载/电池某些阶段 | 不能代表所有ECU
CV | V=Constant | OBC电池近似、CV环验证 | 动力电池CV阶段的近似 | 真实电池还具有SOC、温度、极化、BMS动态
CR | I=V/R | 阻性负载、基础输出特性 | 加热器、部分灯丝负载 | 现代电子负载通常不是纯阻性
CP | P=Constant，I=P/V | DCDC稳定性、负阻抗特性 | ECU、ADAS、IVI等内部电子负载 | 电压下降时电流可能上升，容易增加环路压力
Battery | 电压+内阻+动态SOC/温度 | 系统级验证 | 12V/48V蓄电池、HV动力电池 | 应结合BMS/电池模拟器验证

## 实验室vs整车
维度 | 电子负载/实验室 | 真实车辆 | 对OBC/DCDC软件的影响
I-V特性 | 可设CC/CV/CR/CP | 多种负载叠加且状态相关 | 环路稳定性、限流策略可能不同
动态负载 | 可编程阶跃/脉冲 | ECU/电机/风扇/泵随机或状态驱动 | 瞬态过冲、掉压、恢复时间不同
储能 | 通常由负载端电容决定 | 电池+线束+分布式电容 | 系统阻抗与实验室不同
通信/状态机 | 通常不参与车辆网络 | CAN/LIN/Ethernet/VCU/BMS参与 | 无法只靠电子负载验证完整状态机
BMS | 普通电子负载没有BMS行为 | 动态充放电限值、SOC、温度 | OBC完整CC/CV流程需电池模拟器/实车
线束 | 短铜排、低阻抗 | 长线束、保险丝、连接器、母线 | 压降、Ldi/dt尖峰、EMI环境不同
温度 | 负载本身不等于整车环境 | 电池、MOS、磁件、ECU共同受温度影响 | 需要环境箱/热管理/整车验证
结论 | 适合功率级和控制器件验证 | 适合系统/整车行为验证 | 两者不能互相替代